## Sheet1
Pos | Materjali | Materjali mark, tüüp | Ühik | Kogus | Märkus
nimetus
1 | 2 | 3 | 4 | 5 | 6
0,4 kV LIITUMISLIIN
| Kaabel | AXPK PLUS 4G70 | m | 98
| Kaablikaitsetoru ø 110 mm, 750N |  | m | 95
| Termokahanev kaabli otsamuhv 4*70 mm² |  | tk | 2
| Hoiatuslint |  | m | 90
STAADIONI VALGUSTUS
20 | Asümmeetriline keskmise valgusjaotusega prožektor
| kõrgrõhu metallhalogeniidlambiga. 2000 W | SBP HORO 2000/M art. 04022194 | tk | 12
| Liiteseade 2000 W prožektorile |  | tk | 12 | Paigaldus kilpi
| Kõrgrõhu metallhalogeniidlamp 2000 W |  | tk | 12
| Traaversiga mast h=18 m |  | tk | 4 | Igal mastil 3 prožektorit
| Raudbetoonjaland 18 m mastile |  | tk | 4
| Kaitsekumm mastile |  | tk | 4
| Liiteseadmete kilp |  | kmpl | 4 | Paigaldus pinnasesokliga, masti kõrval
| Kaabel | AMCMK 4*25/16 | m | 280
| Kaabel | NYY-J 3*2,5 | m | 280
| Termokahanev otsakomplekt 4*25/16 mm² kaablile |  | tk | 8
| Kaablikaitsetoru/kõri 75 mm |  | m | 270
| Hoiatuslint |  | m | 260
| Maandusvarras l=2,4 m, vasetatud teras |  | tk | 8 | Igale mastile 4,8 m vertilkaalmaandur
| Paljasvaskjuht 25 mm² Cu |  | m | 12 | Maanduri ja masti ühenduseks
SISSESÕIDUTEE JA PARKLA VALGUSTUS
20 | Tänavavalgusti 100 W kõrgrõhu naatriumlambiga |  | tk | 5
| 100 W kõrgrõhu naatriumlamp |  | tk | 5
21 | Tänavavalgusti 150 W kõrgrõhu naatriumlambiga |  | tk | 6
| 150 W kõrgrõhu naatriumlamp |  | tk | 6
| Tänavavalgusti mast h=8 m |  | tk | 11
| Tänavavalgusti masti raudbetoonjaland |  | tk | 11
| Masti konsool 1 m |  | tk | 6
| 8 m masti kaitsekumm |  | tk | 11
| Mastiklemm |  | tk | 11
| Masti sulavkaitsme komplekt |  | tk | 11 | Varustada 2 A kaitsmega
| Kaabel | AMCMK 4*25/16 | m | 416
| Kaabel | PPJ 3G1,5 | m | 120
1 | 2 | 3 | 4 | 5 | 6
| Termokahanev otsakomplekt 4*25/16 mm² kaablile |  | tk | 22
| Kaablikaitsetoru/kõri 75 mm |  | m | 380
JAOTUSKESKUSED JA JAOTUSKESKUSTE MATERJALID
| Peakilp PJK |  | kmpl | 1
| Jaotuskilp JK1 |  | kmpl | 1
VALGUSTID JA VALGUSALLIKAD
| Valgustid ja valgusallikad vastavalt loetelule |  | kmpl | 1
LÜLITID JA PISTIKUPESAD
| Pistikupesa, 1-ne, IP44, pindpaigaldus |  | tk | 9
| Pistikupesa, 2-ne, IP44, PE-kontaktiga, pindpaigaldus |  | tk | 36
| Pistikupesa, 2-ne, PE-kontaktiga, süvispaigaldus |  | tk | 6
| Kombipistikupesa, 16 A, pindpaigaldus |  | tk | 2
| Pistikupesa, 4-ne, IP44, PE-kontaktiga, pindpaigaldus |  | tk | 7
| Ristlüliti, IP44 pindpaigaldus |  | tk | 2
| Rühmalüliti, IP44 pindpaigaldus |  | tk | 7
| Lüliti, 1-poolusega, IP44 pindpaigaldus |  | tk | 20
| Turvalüliti, IP44, 2-poolusega |  | tk | 4
| Veksellüliti, IP44, pindpaigaldus |  | tk | 13
ELEKTERKÜTTESEADMED
| Põrandaküttekaabel, P=535 W 18 W/m |  | tk | 2
| Põrandaküttekaabel, P=680 W 18 W/m |  | tk | 1
| Elektroonilise termostaadiga konvektorradiaator, P=500 W, IP24 |  | tk | 1
| Elektroonilise termostaadiga konvektorradiaator, P=1200 W, IP24 |  | tk | 4
| Elektroonilise termostaadiga konvektorradiaator, P=1500 W, IP24 |  | tk | 1
| Elektroonilise termostaadiga konvektorradiaator, P=2000 W, IP24 |  | tk | 1
KAABLID JA JUHTMED
| Kaabel | NYY-J 5X6 RE | m | 35
| Paigalduskaabel | PPJ 2X1,5 | m | 50
| Paigalduskaabel | PPJ 3G1,5 | m | 1000
| Paigalduskaabel | PPJ 3G2,5 | m | 650
| Paigalduskaabel | PPJ 3X1,5 | m | 100
1 | 2 | 3 | 4 | 5 | 6
| Paigalduskaabel | PPJ 4G1,5 | m | 100
| Paigalduskaabel | PPJ 5G1,5 | m | 100
| Paigalduskaabel | PPJ 5G2,5 | m | 80
| Signalisatsioonikaabel | KLM 2X0.8 | m | 40
| Juhe | PK 16 KORO | m | 3
| Juhe | PK 6 KORO | m | 100
| Juhe | PL 6 KORO | m | 30
MUUD INSTALLATSIOONIMATERJALID
| Pistikupesade paigalduskarbik 130*65 mm |  | m | 6
MAANDUR
| Kuumgalvaniseeritud ümarteras ø 10 mm |  | m | 165
| Maanduri väljavõttevarras PVC kaetud 10/16 mm |  | tk | 10
| Peamaanduslatt |  | tk | 1
| Ristühendusklemm 10/10 mm |  | tk | 14
PIKSEKAITSE
| Ümaralumiiniumjuht ø 8 mm |  | m | 220
| Juhi katusetugi |  | tk | 70 | Paigaldus bituumensindelkatusele
| Metallist kinnitusklamber piksekaitsejuhile |  | tk | 110
| Kontroll-liitmik |  | tk | 10 | Maanduri ja allaviigu ühenduseks
| Ristühendusklemm 8/8 mm |  | tk | 15
Märkus:
1. Loetelus margina toodud materjalid on näidised. Toodud valgustite markidega on teostatud arvutused. Asenduse korral teostada uued arvutused.
2. Loetelu ei sisalda paigalduse abimaterjale (näit. kaablikaitsetorud, kinnitusvahendid, harukarbid)